## 42HS34-0404
| 频率:(pps) | 400 | 600 | 800 | 1000 | 1200 | 1400 | 1600
24v | 力矩:(T(N.cm) | 21 | 17.6 | 14.6 | 11 | 8 | 5 | 3

## 24VDC
| frequency :(pps) | 100 | 200 | 300 | 400 | 500 | 600 | 800 | 1000 | 1500 | 2000 | 3000 | 4000 | 5000 | 7000 | 10000 | 13000
48V | Torque:(T(KG.cm) | 21 | 21 | 21.6 | 22.2 | 22.2 | 18.6 | 15 | 13.2 | 9 | 7.2 | 4.8 | 3.6 | 2.4 | 1.5 | 0.6 | 停
|  | 7 | 7 | 7.2 | 7.4 | 7.4 | 6.2 | 5 | 4.4 | 3 | 2.4 | 1.6 | 1.2 | 0.8 | 0.5 | 0.2